## E.1.1 工程项目清单汇总表
工程项目清单汇总表
工程名称：白云山制药总厂37号楼场地改造项目 |  | 第 1 页 共 1 页
序号 | 项 目 内 容 | 金 额 （元）
1 | 分部分项工程费
1.1 | 土建工程
1.1.1 | 建筑工程
1.2 | 安装工程
1.2.1 | 电气工程
1.2.2 | 给排水工程
2 | 措施项目费
2.1 | 其中：安全生产措施费
3 | 其他项目费
3.1 | 其中：暂列金额
3.2 | 其中：专业工程暂估价
3.3 | 其中：计日工
3.4 | 其中：总承包服务费
3.5 | 其中：合同中约定的其他项目
4 | 增值税
5 | 合 计
注：1 专业工程暂估价为已含税价格，在计算增值税计算基础时不应包含专业工程暂估价金额； 2 本表宜用于按合同标的为工程量清单编制对象的工程汇总计算，以单项工程、单位工程等为工程量清单编制对象的工程可按本表汇总计算；

## E.1.1 工程项目清单汇总表【建筑工程】
工程项目清单汇总表
工程名称：白云山制药总厂37号楼场地改造项目 |  | 第 1 页 共 1 页
序号 | 项 目 内 容 | 金 额 （元）
1 | 分部分项工程费
1.1 | 砌筑工程
1.2 | 门窗工程
1.3 | 屋面及防水工程
1.4 | 楼地面装饰工程
1.5 | 墙、柱面装饰与隔断、幕墙工程
1.6 | 天棚工程
1.7 | 油漆、涂料、裱糊工程
2 | 措施项目费
2.1 | 其中：安全生产措施费
3 | 其他项目费
3.1 | 其中：暂列金额
3.2 | 其中：专业工程暂估价
3.3 | 其中：计日工
3.4 | 其中：总承包服务费
3.5 | 其中：工程优质费
3.6 | 其中：合同中约定的其他项目
4 | 增值税
5 | 合 计
注：1 专业工程暂估价为已含税价格，在计算增值税计算基础时不应包含专业工程暂估价金额； 2 本表宜用于按合同标的为工程量清单编制对象的工程汇总计算，以单项工程、单位工程等为工程量清单编制对象的工程可按本表汇总计算；

## E.2.1 分部分项工程项目清单计价表【建筑工程】
分部分项工程项目清单计价表
工程名称：白云山制药总厂37号楼场地改造项目 | [5 empty] | 第 1 页 共 5 页
序号 | 项目编码 | 项目名称 | 项目特征描述 | 计量 单位 | 工程量 |  | 金额（元）
[7 empty] | 综合单价 | 合价
砌筑工程
1 | 010401008002 | 零星砌砖 | 1.零星砌砖名称、部位:红砖、砂浆砌体起台150mm高 2.砂浆强度等级:32.5#水泥砂浆 3.其他:满足设计、图纸、标准及技术要求 4.完成本项目清单所需的一切相关工作 | m3 | 0.92
2 | 010401002002 | 砌块墙 | 1.零星砌砖名称、部位:加气砖砌体 2.砂浆强度等级:双面水泥砂浆抹灰 3.其他:满足设计、图纸、标准及技术要求 4.完成本项目清单所需的一切相关工作 | m3 | 3.98
门窗工程
3 | 010802001002 | 金属(塑钢)门 | 1.门洞口尺寸:800*2100 2.框、扇材质:铝合金门 3.其他:满足设计、图纸、标准及技术要求 4.完成本项目清单所需的一切相关工作 | m2 | 5.04
4 | 010805005001 | 不锈钢门 | 1.门洞口尺寸:1000*2200 2.框、扇材质:不锈钢门 3.其他:满足设计、图纸、标准及技术要求 4.完成本项目清单所需的一切相关工作 | m2 | 2.2
5 | 010805005002 | 不锈钢门 | 1.门洞口尺寸:1800*2200 2.框、扇材质:不锈钢门 3.其他:满足设计、图纸、标准及技术要求 4.完成本项目清单所需的一切相关工作 | m2 | 3.96
6 | 010805005003 | 不锈钢门 | 1.门洞口尺寸:900*3000 2.框、扇材质:不锈钢门 3.其他:满足设计、图纸、标准及技术要求 4.完成本项目清单所需的一切相关工作 | m2 | 3.96
本页小计
分部分项工程项目清单计价表
工程名称：白云山制药总厂37号楼场地改造项目 | [5 empty] | 第 2 页 共 5 页
序号 | 项目编码 | 项目名称 | 项目特征描述 | 计量 单位 | 工程量 |  | 金额（元）
[7 empty] | 综合单价 | 合价
7 | 010807004001 | 金属纱窗 | 1.窗纱材质、规格:窗户增加纱窗 2.其他:满足设计、图纸、标准及技术要求 3.完成本项目清单所需的一切相关工作 | m2 | 46.2
8 | 010807001001 | 金属(塑钢)窗 | 1.窗洞口尺寸:3600*2100 2.开启方式:平开窗 3.框、扇材质及规格:90系列铝合金 4.其他:满足设计、图纸、标准及技术要求 5.完成本项目清单所需的一切相关工作 | m2 | 33.39
9 | 010807001002 | 金属(塑钢)窗 | 1.窗洞口尺寸:3600*2100 2.开启方式:平开窗 3.框、扇材质及规格:90系列铝合金 4.其他:满足设计、图纸、标准及技术要求 5.完成本项目清单所需的一切相关工作 | m2 | 3.15
屋面及防水工程
10 | 010903002001 | 墙面涂膜防水 | 1.防水膜品种:墙身涂刷二遍JS涂膜 2.其他:满足设计、图纸、标准及技术要求 3.完成本项目清单所需的一切相关工作 | m2 | 34.43
11 | 010904001001 | 楼(地)面卷材防水 | 1.卷材品种、规格、厚度:1.5mm厚丙纶 2.其他:满足设计、图纸、标准及技术要求 3.完成本项目清单所需的一切相关工作 | m2 | 8.14
12 | 010904002001 | 楼(地)面涂膜防水 | 1.防水膜品种:地面一遍JS涂膜 2.其他:满足设计、图纸、标准及技术要求 3.完成本项目清单所需的一切相关工作 | m2 | 17.74
楼地面装饰工程
本页小计
分部分项工程项目清单计价表
工程名称：白云山制药总厂37号楼场地改造项目 | [5 empty] | 第 3 页 共 5 页
序号 | 项目编码 | 项目名称 | 项目特征描述 | 计量 单位 | 工程量 |  | 金额（元）
[7 empty] | 综合单价 | 合价
13 | 011102003002 | 块料楼地面 CT-01 | 1.800*800浅灰柔光砖,32.5#水泥砂浆50mm厚铺贴 2.50厚1:3干硬性水泥砂浆 3.其他:满足设计、图纸、标准及技术要求 4.完成本项目清单所需的一切相关工作 | m2 | 325.39
14 | 011102003003 | 块料楼地面 CT-02 | 1.600*600浅灰柔光砖,32.5#水泥砂浆50mm厚铺贴 2.50厚1:3干硬性水泥砂浆 3.其他:满足设计、图纸、标准及技术要求 4.完成本项目清单所需的一切相关工作 | m2 | 17.74
15 | 011106003001 | 块料楼梯 CT-04 | 1.楼梯踏步铺瓷砖,32.5#水泥砂浆50mm厚铺贴 2.50厚1:3干硬性水泥砂浆 3.其他:满足设计、图纸、标准及技术要求 4.完成本项目清单所需的一切相关工作 | m2 | 35.7
16 | 011103003001 | 地板胶 PVC-01 | 1.地面打磨、自流平2-5mm 2.铺地板胶2.0mm 3.其他:满足设计、图纸、标准及技术要求 4.完成本项目清单所需的一切相关工作 | m2 | 73.89
墙、柱面装饰与隔断、幕墙工程
17 | 011203003002 | 块料墙、柱面 | 1.300*600浅灰柔光砖 2.胶泥20mm厚粘贴 3.其他:满足设计、图纸、标准及技术要求 4.完成本项目清单所需的一切相关工作 | m2 | 71.16
本页小计
分部分项工程项目清单计价表
工程名称：白云山制药总厂37号楼场地改造项目 | [5 empty] | 第 4 页 共 5 页
序号 | 项目编码 | 项目名称 | 项目特征描述 | 计量 单位 | 工程量 |  | 金额（元）
[7 empty] | 综合单价 | 合价
18 | 011207003001 | 卫生间隔断 | 1.隔板材料品种、规格、颜色:卫生间隔断25mm抗倍特板 2.其他:满足设计、图纸、标准及技术要求 3.完成本项目清单所需的一切相关工作 | m2 | 16.9
19 | 011204001001 | 灰色石材 | 1.骨架材料种类、规格:综合考虑 2.面层材料品种、规格:灰色石材 20mm 3.其他:满足设计、图纸、标准及技术要求 4.完成本项目清单所需的一切相关工作 | m2 | 2.36
天棚工程
20 | 011302001002 | 卫生间天棚 | 1.龙骨材料种类、规格、中距:综合考虑 2.面板材料品种、规格:300*300*1.0铝扣板 3.其他:满足设计、图纸、标准及技术要求 4.完成本项目清单所需的一切相关工作 | m2 | 17.74
21 | 011302001003 | 吊顶天棚 | 1.龙骨材料种类、规格、中距:综合考虑 2.面板材料品种、规格:600*600*16mm的矿棉吸音板 3.其他:满足设计、图纸、标准及技术要求 4.完成本项目清单所需的一切相关工作 | m2 | 76.18
22 | 010810002001 | 窗帘盒 | 1.材料:9.5mm厚石膏板+15mm厚阻燃夹板 2.规格、尺寸:高度120mm+宽度200mm 3.龙骨材料种类、规格、中距:综合考虑 4.其他:满足设计、图纸、标准及技术要求 5.完成本项目清单所需的一切相关工作 | m | 21.6
油漆、涂料、裱糊工程
本页小计
分部分项工程项目清单计价表
工程名称：白云山制药总厂37号楼场地改造项目 | [5 empty] | 第 5 页 共 5 页
序号 | 项目编码 | 项目名称 | 项目特征描述 | 计量 单位 | 工程量 |  | 金额（元）
[7 empty] | 综合单价 | 合价
23 | 011403001001 | 墙面乳胶漆 | 1.油漆品种、刷漆遍数:乳胶漆二遍 2.其他:满足设计、图纸、标准及技术要求 3.完成本项目清单所需的一切相关工作 | m2 | 371.25
24 | 011403001002 | 墙面新建墙体 | 1.油漆品种、刷漆遍数:刮双飞粉二遍、打磨,乳胶漆二遍 2.其他:满足设计、图纸、标准及技术要求 3.完成本项目清单所需的一切相关工作 | m2 | 43.96
25 | 011404002001 | 天棚喷刷涂料 | 1.油漆品种、刷漆遍数:乳胶漆二遍 2.其他:满足设计、图纸、标准及技术要求 3.完成本项目清单所需的一切相关工作 | m2 | 83.38
本页小计
合 计

## E.3.1 措施项目清单计价表【建筑工程】
措施项目清单计价表
工程名称：白云山制药总厂37号楼场地改造项目 |  |  |  | 第 1 页 共 1 页
序号 | 项目编码 | 项 目 名 称 | 工作内容 |  | 价格 （元） | 备注
1 |  | 措施项目
1.1 | 011601006001 | 临时设施
1.2 | 011601007001 | 文明施工
1.3 | 011601008001 | 环境保护
1.4 | 011601009001 | 安全生产
1.5 | 1.1 | 综合脚手架
1.5.1 | 011601001001 | 脚手架
1.5.2 | 011601001002 | 脚手架
本页小计
合计 | [5 empty] | -
注:措施项目清单费用构成详见本标准表E.3.2，大型机械进出场及安拆费用组成见本标准表E.3.4。

## E.4.1 其他项目清单计价表【建筑工程】
其他项目清单计价表
工程名称：白云山制药总厂37号楼场地改造项目 |  |  |  |  | 第 1 页 共 1 页
序号 | 项目名称 | 暂估（暂定）金额（元） | 结算（确定）金额（元） | 调整金额± （元） |  | 备注
1 | 暂列金额 | 15914.66
2 | 专业工程暂估价 | 87200
3 | 计日工
4 | 总承包服务费
5 | 工程优质费 |  |  |  |  | 按分部分项的人工费与施工机具费之和为计算基础 国家级质量奖：12.00%；省级质量奖：7.50%；市级质量奖：4.50%
6 | 合同中约定的其他项目
合 计 |  | 103114.66 |  |  |  | -

## E.4.2 暂列金额明细表【建筑工程】
暂列金额明细表
工程名称：白云山制药总厂37号楼场地改造项目 | [5 empty] | 第 1 页 共 1 页
序号 | 项目名称 | 计算基础 | 费率（%） | 暂定金额 （元） | 确定金额（元） |  | 调整金额± (元) | 备注
1 | 合同价格调整暂列金额 | 159146.61 | 10 | 15914.66
2 | 未确定工程暂列金额
2.1
3 | 未确定服务暂列金额
3.1
4 | 未确定其他暂列金额
4.1
本页小计 |  | - | - | 15914.66 |  |  |  | -
合 计 |  | - | - | 15914.66 |  |  |  | -
注：1 本表由招标人填写“暂定金额”总额，采用费率计价方式计算暂定金额的，应分别填写“计算基础”“费率”,并计算填写“暂定金额”;采用总价计价方式计算暂定金额的，可直接填写“暂定金额”； 2 投标人应将上述暂定金额填写并计入投标总价； 3 结算时应按合同约定计算并填写“确定金额”；

## E.4.3 专业工程暂估价明细表【建筑工程】
专业工程暂估价明细表
工程名称：白云山制药总厂37号楼场地改造项目 | [6 empty] | 第 1 页 共 1 页
序号 | 专业工程名称 | 暂估金额（元） |  |  | 确认金额（元） |  |  | 调整金额±（元） | 备注
|  | 不含税价格 | 增值税 | 含税价格 | 不含税价格 | 增值税 | 含税价格
|  | A₁ | B₁ | C₁ | A₂ | B₂ | C₂ | D=C₂-C₁
1 | 拆除工程 | 80000 | 7200 | 87200
本页小计 |  | 80000 | 7200 | 87200
合计 |  | 80000 | 7200 | 87200 |  |  |  |  | -
注:本表"暂估金额"由招标人填写，投标人应将"暂估金额"填写并计入投标总价。结算时应合同约定的价格填写"确认金额"。

## E.4.4 计日工表【建筑工程】
计日工表
工程名称：白云山制药总厂37号楼场地改造项目 | [6 empty] | 第 1 页 共 1 页
编号 | 计日工名称 | 单位 | 暂定数量 | 实际数量 | 综合单价(元) | 合价（元） |  |  | 调整金额± (元)
[6 empty] | 暂定 |  | 实际
[6 empty] | A₁ |  | A₂ | B=A₂-A₁
1 | 人工
1.1
人工小计
2 | 材料
2.1
材料小计
3 | 施工机具
3.1
施工机具小计
总计
注：1 本表计日工名称、暂定数量应由招标人填写。编制最高投标限价时，单价应由招标人按有关计价规定确定；编制投标报价时，单价应由投标人自主报价，并按暂定数量计算合价计入投标总价中。 2 工程结算时，应按发承包双方确认的实际数量计算合价。发承包双方确认的实际数量详见表E.8.2。

## E.1.1 工程项目清单汇总表【电气工程】
工程项目清单汇总表
工程名称：白云山制药总厂37号楼场地改造项目 |  | 第 1 页 共 1 页
序号 | 项 目 内 容 | 金 额 （元）
1 | 分部分项工程费
1.1 | 照明系统
1.2 | 弱电系统
2 | 措施项目费
2.1 | 其中：安全生产措施费
3 | 其他项目费
3.1 | 其中：暂列金额
3.2 | 其中：专业工程暂估价
3.3 | 其中：计日工
3.4 | 其中：总承包服务费
3.5 | 其中：工程优质费
3.6 | 其中：合同中约定的其他项目
4 | 增值税
5 | 合 计
注：1 专业工程暂估价为已含税价格，在计算增值税计算基础时不应包含专业工程暂估价金额； 2 本表宜用于按合同标的为工程量清单编制对象的工程汇总计算，以单项工程、单位工程等为工程量清单编制对象的工程可按本表汇总计算；

## E.2.1 分部分项工程项目清单计价表【电气工程】
分部分项工程项目清单计价表
工程名称：白云山制药总厂37号楼场地改造项目 | [5 empty] | 第 1 页 共 3 页
序号 | 项目编码 | 项目名称 | 项目特征描述 | 计量 单位 | 工程量 |  | 金额（元）
[7 empty] | 综合单价 | 合价
照明系统
1 | 030402011001 | 成套配电箱 | 1.名称:配电箱2~3ALZ 2.规格:半周长1m内 3.安装方式:悬挂式安装 4.其他要求:满足设计、相关图集、标准及技术要求 | 台 | 2
2 | 030402011002 | 成套配电箱 | 1.名称:配电箱4ALZ 2.规格:半周长1m内 3.安装方式:悬挂式安装 4.其他要求:满足设计、相关图集、标准及技术要求 | 台 | 1
3 | 030402011003 | 成套配电箱 | 1.名称:配电箱2~3-1~4AL、4-2AL 2.规格:半周长1m内 3.安装方式:悬挂式安装 4.其他要求:满足设计、相关图集、标准及技术要求 | 台 | 9
4 | 030402011004 | 成套配电箱 | 1.名称:配电箱4-1AL 2.规格:半周长1m内 3.安装方式:悬挂式安装 4.其他要求:满足设计、相关图集、标准及技术要求 | 台 | 1
5 | 030412002001 | 线槽 | 1.名称:金属线槽 2.规格:MR100*100mm 3.其他要求:满足设计、相关图集、标准及技术要求 | m | 64.297
6 | 030412001003 | 配管 | 1.名称:配管 2.材质:镀锌钢管 3.规格:JDG40 4.配置形式:暗敷 5.其他要求:满足设计、相关图集、标准及技术要求 | m | 2.953
7 | 030412001002 | 配管 | 1.名称:配管 2.材质:镀锌钢管 3.规格:JDG32 4.配置形式:暗敷 5.其他要求:满足设计、相关图集、标准及技术要求 | m | 44.504
8 | 030412001005 | 配管 | 1.名称:配管 2.材质:镀锌钢管 3.规格:JDG20 4.配置形式:暗敷 5.其他要求:满足设计、相关图集、标准及技术要求 | m | 926.807
本页小计
分部分项工程项目清单计价表
工程名称：白云山制药总厂37号楼场地改造项目 | [5 empty] | 第 2 页 共 3 页
序号 | 项目编码 | 项目名称 | 项目特征描述 | 计量 单位 | 工程量 |  | 金额（元）
[7 empty] | 综合单价 | 合价
9 | 030409001001 | 电力电缆 | 1.名称:电力电缆 2.规格:WDZ-YJY-3*6mm² 3.材质:铜芯 4.敷设方式:综合考虑 5.其他要求:满足设计、相关图集、标准及技术要求 | m | 192.479
10 | 030409001002 | 电力电缆 | 1.名称:电力电缆 2.规格:WDZ-YJY-5*6mm² 3.材质:铜芯 4.敷设方式:综合考虑 5.其他要求:满足设计、相关图集、标准及技术要求 | m | 18.825
11 | 030412004001 | 配线 | 1.名称:配线 2.配线形式:管内穿线 3.规格:WDZ-BYJ-2.5mm² 4.其他要求:满足设计、相关图集、标准及技术要求 | m | 887.368
12 | 030412004002 | 配线 | 1.名称:配线 2.配线形式:管内穿线 3.规格:WDZ-BYJ-4mm² 4.其他要求:满足设计、相关图集、标准及技术要求 | m | 2034.479
13 | 030413001001 | 普通灯具 | 1.名称:吸顶灯 2.其他要求:满足设计、相关图集、标准及技术要求 | 套 | 19
14 | 030413001002 | 普通灯具 | 1.名称:LED灯盘 2.其他要求:满足设计、相关图集、标准及技术要求 | 套 | 81
15 | 030405015001 | 风扇 | 1.名称:排气扇 2.其他要求:满足设计、相关图集、标准及技术要求 | 台 | 4
16 | 030413013001 | 照明开关、按钮 | 1.名称:双控开关 2.其他要求:满足设计、相关图集、标准及技术要求 | 套 | 7
17 | 030413014001 | 插座 | 1.名称:双位电插座 2.其他要求:满足设计、相关图集、标准及技术要求 | 套 | 154
18 | 030412006004 | 接线盒 | 1.名称:开关插座接线盒 2.其他要求:满足设计、相关图集、标准及技术要求 | 个 | 161
19 | 030412006005 | 接线盒 | 1.名称:灯具接线盒 2.其他要求:满足设计、相关图集、标准及技术要求 | 个 | 100
本页小计
分部分项工程项目清单计价表
工程名称：白云山制药总厂37号楼场地改造项目 | [5 empty] | 第 3 页 共 3 页
序号 | 项目编码 | 项目名称 | 项目特征描述 | 计量 单位 | 工程量 |  | 金额（元）
[7 empty] | 综合单价 | 合价
20 | 030416006001 | 输配电装置系统 | 1.名称:输配电装置系统 2.其他要求:满足设计、相关图集、标准及技术要求 | 系统 | 1
弱电系统
21 | 030402011008 | 成套配电箱 | 1.名称:弱电箱 2.规格:半周长1m内 3.安装方式:悬挂式安装 4.其他要求:满足设计、相关图集、标准及技术要求 | 台 | 13
22 | 030412001006 | 配管 | 1.名称:配管 2.材质:难燃线管 3.规格:PC25 4.配置形式:暗敷 5.其他要求:满足设计、相关图集、标准及技术要求 | m | 172.424
23 | 030412001011 | 配管 | 1.名称:配管 2.材质:难燃线管 3.规格:PC20 4.配置形式:暗敷 5.其他要求:满足设计、相关图集、标准及技术要求 | m | 74.773
24 | 030502005001 | 光缆 | 1.名称:8芯光纤 2.敷设方式:综合考虑 3.其他要求:满足设计、相关图集、标准及技术要求 | m | 1076.732
25 | 030502003001 | 双绞线缆 | 1.名称:6类网线CAT6 2.敷设方式:管内穿线 3.其他要求:满足设计、相关图集、标准及技术要求 | m | 226.421
26 | 030502010002 | 信息、网络插座 | 1.名称:网络插座 2.其他要求:满足设计、相关图集、标准及技术要求 | 个 | 42
27 | 030412006006 | 接线盒 | 1.名称:开关插座接线盒 2.其他要求:满足设计、相关图集、标准及技术要求 | 个 | 42
本页小计
合 计

## E.3.1 措施项目清单计价表【电气工程】
措施项目清单计价表
工程名称：白云山制药总厂37号楼场地改造项目 |  |  |  | 第 1 页 共 1 页
序号 | 项目编码 | 项 目 名 称 | 工作内容 |  | 价格 （元） | 备注
1 |  | 措施项目
1.1 | 031401009001 | 安全生产
1.2 | 031401010001 | 文明施工
1.3 | 031401011001 | 环境保护
1.4 | 031401012001 | 临时设施
1.5 | 031401001001 | 脚手架
本页小计
合计 | [5 empty] | -
注:措施项目清单费用构成详见本标准表E.3.2，大型机械进出场及安拆费用组成见本标准表E.3.4。

## E.4.1 其他项目清单计价表【电气工程】
其他项目清单计价表
工程名称：白云山制药总厂37号楼场地改造项目 |  |  |  |  | 第 1 页 共 1 页
序号 | 项目名称 | 暂估（暂定）金额（元） | 结算（确定）金额（元） | 调整金额± （元） |  | 备注
1 | 暂列金额 | 12215.4
2 | 专业工程暂估价
3 | 计日工
4 | 总承包服务费
5 | 工程优质费 |  |  |  |  | 按分部分项的人工费与施工机具费之和为计算基础 国家级质量奖：20.00%；省级质量奖：12.50%；市级质量奖：7.50%
6 | 合同中约定的其他项目
合 计 |  | 12215.4 |  |  |  | -

## E.4.2 暂列金额明细表【电气工程】
暂列金额明细表
工程名称：白云山制药总厂37号楼场地改造项目 | [5 empty] | 第 1 页 共 1 页
序号 | 项目名称 | 计算基础 | 费率（%） | 暂定金额 （元） | 确定金额（元） |  | 调整金额± (元) | 备注
1 | 合同价格调整暂列金额 | 122154.02 | 10 | 12215.4
2 | 未确定工程暂列金额
2.1
3 | 未确定服务暂列金额
3.1
4 | 未确定其他暂列金额
4.1
本页小计 |  | - | - | 12215.4 |  |  |  | -
合 计 |  | - | - | 12215.4 |  |  |  | -
注：1 本表由招标人填写“暂定金额”总额，采用费率计价方式计算暂定金额的，应分别填写“计算基础”“费率”,并计算填写“暂定金额”;采用总价计价方式计算暂定金额的，可直接填写“暂定金额”； 2 投标人应将上述暂定金额填写并计入投标总价； 3 结算时应按合同约定计算并填写“确定金额”；

## E.4.3 专业工程暂估价明细表【电气工程】
专业工程暂估价明细表
工程名称：白云山制药总厂37号楼场地改造项目 | [6 empty] | 第 1 页 共 1 页
序号 | 专业工程名称 | 暂估金额（元） |  |  | 确认金额（元） |  |  | 调整金额±（元） | 备注
|  | 不含税价格 | 增值税 | 含税价格 | 不含税价格 | 增值税 | 含税价格
|  | A₁ | B₁ | C₁ | A₂ | B₂ | C₂ | D=C₂-C₁
本页小计
合计 | [8 empty] | -
注:本表"暂估金额"由招标人填写，投标人应将"暂估金额"填写并计入投标总价。结算时应合同约定的价格填写"确认金额"。

## E.4.4 计日工表【电气工程】
计日工表
工程名称：白云山制药总厂37号楼场地改造项目 | [6 empty] | 第 1 页 共 1 页
编号 | 计日工名称 | 单位 | 暂定数量 | 实际数量 | 综合单价(元) | 合价（元） |  |  | 调整金额± (元)
[6 empty] | 暂定 |  | 实际
[6 empty] | A₁ |  | A₂ | B=A₂-A₁
1 | 人工
1.1
人工小计
2 | 材料
2.1
材料小计
3 | 施工机具
3.1
施工机具小计
总计
注：1 本表计日工名称、暂定数量应由招标人填写。编制最高投标限价时，单价应由招标人按有关计价规定确定；编制投标报价时，单价应由投标人自主报价，并按暂定数量计算合价计入投标总价中。 2 工程结算时，应按发承包双方确认的实际数量计算合价。发承包双方确认的实际数量详见表E.8.2。

## E.1.1 工程项目清单汇总表【给排水工程】
工程项目清单汇总表
工程名称：白云山制药总厂37号楼场地改造项目 |  | 第 1 页 共 1 页
序号 | 项 目 内 容 | 金 额 （元）
1 | 分部分项工程费
2 | 措施项目费
2.1 | 其中：安全生产措施费
3 | 其他项目费
3.1 | 其中：暂列金额
3.2 | 其中：专业工程暂估价
3.3 | 其中：计日工
3.4 | 其中：总承包服务费
3.5 | 其中：工程优质费
3.6 | 其中：合同中约定的其他项目
4 | 增值税
5 | 合 计
注：1 专业工程暂估价为已含税价格，在计算增值税计算基础时不应包含专业工程暂估价金额； 2 本表宜用于按合同标的为工程量清单编制对象的工程汇总计算，以单项工程、单位工程等为工程量清单编制对象的工程可按本表汇总计算；

## E.2.1 分部分项工程项目清单计价表【给排水工程】
分部分项工程项目清单计价表
工程名称：白云山制药总厂37号楼场地改造项目 | [5 empty] | 第 1 页 共 1 页
序号 | 项目编码 | 项目名称 | 项目特征描述 | 计量 单位 | 工程量 |  | 金额（元）
[7 empty] | 综合单价 | 合价
1 | 031001008001 | 塑料管 | 1.材质:PVC-U 2.规格:DN100 3.连接形式:粘接 4.介质:废水 5.其他要求:满足设计、相关图集、标准及技术要求 | m | 14.88
2 | 031001008004 | 塑料管 | 1.材质:PVC-U 2.规格:DN75 3.连接形式:粘接 4.介质:废水 5.其他要求:满足设计、相关图集、标准及技术要求 | m | 3
3 | 031001008002 | 塑料管 | 1.材质:PPR 2.规格:DN25 3.连接形式:粘接 4.介质:给水 5.其他要求:满足设计、相关图集、标准及技术要求 | m | 10.62
4 | 031001008005 | 塑料管 | 1.材质:PPR 2.规格:DN20 3.连接形式:粘接 4.介质:给水 5.其他要求:满足设计、相关图集、标准及技术要求 | m | 5.64
5 | 031001008006 | 塑料管 | 1.材质:PPR 2.规格:DN15 3.连接形式:粘接 4.介质:给水 5.其他要求:满足设计、相关图集、标准及技术要求 | m | 0.45
6 | 031002001001 | 金属阀门 | 1.类型:截止阀DN25 2.其他要求:满足设计、相关图集、标准及技术要求 | 个 | 3
7 | 031003003001 | 洗脸盆 | 1.类型:洗脸盆 2.其他要求:满足设计、相关图集、标准及技术要求 | 组 | 3
8 | 031003006001 | 大便器 | 1.类型:蹲式大便器 2.其他要求:满足设计、相关图集、标准及技术要求 | 组 | 6
本页小计
合 计

## E.3.1 措施项目清单计价表【给排水工程】
措施项目清单计价表
工程名称：白云山制药总厂37号楼场地改造项目 |  |  |  | 第 1 页 共 1 页
序号 | 项目编码 | 项 目 名 称 | 工作内容 |  | 价格 （元） | 备注
1 |  | 措施项目
1.1 | 031401009001 | 安全生产
1.2 | 031401010001 | 文明施工
1.3 | 031401011001 | 环境保护
1.4 | 031401012001 | 临时设施
1.5 | 031401001001 | 脚手架
本页小计
合计 | [5 empty] | -
注:措施项目清单费用构成详见本标准表E.3.2，大型机械进出场及安拆费用组成见本标准表E.3.4。

## E.4.1 其他项目清单计价表【给排水工程】
其他项目清单计价表
工程名称：白云山制药总厂37号楼场地改造项目 |  |  |  |  | 第 1 页 共 1 页
序号 | 项目名称 | 暂估（暂定）金额（元） | 结算（确定）金额（元） | 调整金额± （元） |  | 备注
1 | 暂列金额 | 616.75
2 | 专业工程暂估价
3 | 计日工
4 | 总承包服务费
5 | 工程优质费 |  |  |  |  | 按分部分项的人工费与施工机具费之和为计算基础 国家级质量奖：20.00%；省级质量奖：12.50%；市级质量奖：7.50%
6 | 合同中约定的其他项目
合 计 |  | 616.75 |  |  |  | -

## E.4.2 暂列金额明细表【给排水工程】
暂列金额明细表
工程名称：白云山制药总厂37号楼场地改造项目 | [5 empty] | 第 1 页 共 1 页
序号 | 项目名称 | 计算基础 | 费率（%） | 暂定金额 （元） | 确定金额（元） |  | 调整金额± (元) | 备注
1 | 合同价格调整暂列金额 | 6167.53 | 10 | 616.75
2 | 未确定工程暂列金额
2.1
3 | 未确定服务暂列金额
3.1
4 | 未确定其他暂列金额
4.1
本页小计 |  | - | - | 616.75 |  |  |  | -
合 计 |  | - | - | 616.75 |  |  |  | -
注：1 本表由招标人填写“暂定金额”总额，采用费率计价方式计算暂定金额的，应分别填写“计算基础”“费率”,并计算填写“暂定金额”;采用总价计价方式计算暂定金额的，可直接填写“暂定金额”； 2 投标人应将上述暂定金额填写并计入投标总价； 3 结算时应按合同约定计算并填写“确定金额”；

## E.4.3 专业工程暂估价明细表【给排水工程】
专业工程暂估价明细表
工程名称：白云山制药总厂37号楼场地改造项目 | [6 empty] | 第 1 页 共 1 页
序号 | 专业工程名称 | 暂估金额（元） |  |  | 确认金额（元） |  |  | 调整金额±（元） | 备注
|  | 不含税价格 | 增值税 | 含税价格 | 不含税价格 | 增值税 | 含税价格
|  | A₁ | B₁ | C₁ | A₂ | B₂ | C₂ | D=C₂-C₁
1
本页小计
合计 | [8 empty] | -
注:本表"暂估金额"由招标人填写，投标人应将"暂估金额"填写并计入投标总价。结算时应合同约定的价格填写"确认金额"。

## E.4.4 计日工表【给排水工程】
计日工表
工程名称：白云山制药总厂37号楼场地改造项目 | [6 empty] | 第 1 页 共 1 页
编号 | 计日工名称 | 单位 | 暂定数量 | 实际数量 | 综合单价(元) | 合价（元） |  |  | 调整金额± (元)
[6 empty] | 暂定 |  | 实际
[6 empty] | A₁ |  | A₂ | B=A₂-A₁
1 | 人工
1.1
人工小计
2 | 材料
2.1
材料小计
3 | 施工机具
3.1
施工机具小计
总计
注：1 本表计日工名称、暂定数量应由招标人填写。编制最高投标限价时，单价应由招标人按有关计价规定确定；编制投标报价时，单价应由投标人自主报价，并按暂定数量计算合价计入投标总价中。 2 工程结算时，应按发承包双方确认的实际数量计算合价。发承包双方确认的实际数量详见表E.8.2。